## Sheet1
聊城一中老校区路灯安装项目报价明细
序号 | 名称 | 单位 | 数量 | 单价 | 合计 | 备注
1 | 路灯杆壁厚≥2mm，高5米，底部直径约135mm | 套 | 3 |  |  | 与学校现有路灯颜色样式相一致。
2 | 飞利浦LED路灯,100W | 套 | 3 |  |  | 要求正品飞利浦灯具
3 | 室外防雨304不锈钢单门配电箱： 箱体外观尺寸不小于400*300*200，内配总开关一个、时控开关一个、220V交流接触器一个、漏电开关3个。 | 套 | 1 |  |  | 根据灯具功率进行配备，要求有余量，不能满负荷。漏电开关一路控三个路灯，一路接五孔插座，一路备用。要求国标正品产品。
4 | 室外防雨304不锈钢单门配电箱： 箱体约250*300*200，竖款，内配五孔插座一个。 | 套 | 1 |  |  | 挂在其中一个路灯杆上，插座电源线由灯杆内接入。
5 | 纯铜2*4m²护套线 | 米 | 现场测量 |  |  | 用于连接三个路灯。线长根据现场自行测量。 线杆体内拐弯处配金属软管，挖沟埋设25PE穿线管，混凝土基础墩割槽暗敷25PE管）恢复绿化。 护套线要求国标正品。 报价包含穿线管。
6 | 纯铜2*2.5m²护套线 | 米 | 现场测量 |  |  | 用于连接五孔插座。线长根据现场自行测量。
7 | 拆除原三套LED路灯，安装三个新灯杆人工费 | 项 | 1 |  |  | 报价包含两套原LED路灯的安装费用。
8 | 挖坑做混凝土基础500*500*600mm深内配预埋件基础，余土垃圾外运 | 个 | 2 |  |  | 用于将原两套LED路灯移到校园内指定位置。
合计
请报价单位于1月30日下午五点前查看现场，并将报价文件密封后送到老校区总务处，联系电话：15288753092柳老师